## Sheet1
Ion | Composition by Stumm and Morgan (g/kg seawater) | Composition (mol/kg seawater) | Composition (mol/L SW)
Na+ | 10.77 | 0.46847 | 0.45615
Mg2+ | 1.29 | 0.053075 | 0.05168
Ca2+ | 0.4121 | 0.010282 | 0.010012
K+ | 0.399 | 0.010205 | 0.0099368
Sr2+ | 0.0079 | 9.0162e-05 | 8.7792e-05
Cl- | 19.354 | 0.54591 | 0.53155
SO42- | 2.712 | 0.028233 | 0.027491
HCO3- | 0.1424 | 0.0023341 | 0.0022727
Br- | 0.0673 | 0.00084226 | 0.00082012
F- | 0.0013 | 6.8427e-05 | 6.6628e-05
B | 0.0045 | 0.00041628 | 0.00040534
Ionic Strength |  | 0.59148 | 0.57593 | 0.6 | 0.1
mol/L Sodium Chloride necessary to reach same ionic strength |  | 34.5658 | 0.57593 | 0.6 | 0.1
mol/L Calcium Chloride (dihydrate) necessary to reach same ionic strength |  | 65.642 | 0.25597 | 0.26667 | 0.044444
NaCl Mass required g/L |  |  | 33.657 | 35.0638 | 5.844
CaCl2 *2 H2O Mass required g/L |  |  | 33.0139 | 34.3939 | 5.7323
Mass for 4 L |  |  |  | 140.2553 | 23.3759
Mass for 4 L |  |  |  | 137.5755 | 22.9292